## Touch_Buttons
Comment | Description | Designator | Footprint | LibRef | Quantity
100pF | Capacitor, Ceramic, 100pF, 1206, COG, 5%, 50V, Capacitor, Ceramic, 100pF, 0603, COG, 5%, 50V | C1, C2, C3, C4, C8, C11, C12, C15, C16, C19, C20, C23 | C-0603 | CAP 100pF 1206 CER COG 5% 50V, CAP 100pF 0603 CER COG 5% 50V | 12
100nF | Capacitor, Ceramic, 100nF, 0603, X7R, 10%, 50V | C5, C6 | C-0603 | CAP 100nF 0603 CER X7R 10% 50V | 2
10uF | Capacitor, Ceramic, 10uF, 0603, X5R, 20%, 16V Samsung | C7 | C-0603 | CAP 10uF 0603 CER X5R 20% 16V | 1
1uF | Capacitor, Ceramic, 1uF, 0603, X7R, 10%, 16V | C9, C10, C13, C14, C17, C18, C21, C22 | C-0603 | CAP 1u0F 0603 CER X7R 10% 16V | 8
5mm Red Flange |  | DS1 | D-LED-5MM-FLANGED-RED | LED-5MM-RED-V-FLANGE | 1
3mm Red Flange |  | DS2, DS3, DS4, DS5 | D-LED-3MM-FLANGED-RED | LED-3MM-RED-V-FLANGE | 4
6W-SIL-V | Connector, Header, Verticle, SIL, 6W, THP | P1 | P-BERG-6W-HDR-RA-SIL | BERG-6W-HDR-V-SIL | 1
220R | Resistor, 220R, 1206, 1%, 0.25W | R1 | R-0805-L | RES 220R 1206 1% 0.25W | 1
470R | Resistor, 470R, 0603, 1%, 0.1W | R2, R3, R4, R5 | R-1206 | RES 470R 0603 1% 0.1W | 4
0R | Resistor, 0R, 0805, 1%, 0.125W | R6, R7, R8, R9 | R-0805-L | RES 0R 0805 1% 0.125W | 4
4.7K | Resistor, 4K7, 0603, 1%, 0.1W | R10, R11, R12, R13 | R-0805-L | RES 4K7 0603 1% 0.1W | 4
10K | Resistor, 10K, 0603, 1%, 0.1W | R16, R17, R18, R19 | R-0603 | RES 10K 0603 1% 0.1W | 4
LK112SM33TR |  | U1 | SOT-23-5 | LK112SM33TR-SOT-23-5 | 1
IQS227 |  | U2, U3, U4, U5 | SOT-23-6 | IQS127D | 4